## 系统组成
固定翼察打一体无人机武器系统光电搜跟系统
硬件分系统 | 硬件部件 | 功能
光电吊舱 | 中波热像观瞄具
电视观瞄具
激光测照器
伺服框架
载荷综控(电源控制)
跟踪板
/ | 数据处理机 | 搜索区域、景象匹配、地形地貌分割、协同侦察
/ | 光纤视频存储设备 | 数据存储及联调调试(不交付)

## 功能列表
典型目标 | “海鸥级”导弹快艇、“光华6号”隐身导弹快艇。
“海马斯”火箭弹发射车、“天弓-3”/“爱国者”防空导弹发射车。
“F-16”战斗机、“幻影-2000”战斗机。
“CM-21”装甲运兵车、“M48H猛虎”坦克。
“天弓-3”/“爱国者”防空系统雷达、通信指挥车。
工事类目标，包括碉堡和活力点。
自检及状态上报 | 具有开机自检及在线测试功能，能实时进行自身故障诊断及故障定位。 | 机芯等组件 + 系统软件 | FT D2000 + Atlas200
具有载荷关键数据实时记录、上报功能。
能够实时将系统工作状态、侦察视频、侦察结果等重要信息汇总上报。
多波段探测 | 具备中波红外、可见光探测成像功能，可遂行昼夜侦察、搜索、指示目标的任务。 | 机芯等组件 + 系统软件 + 显控软件 (过数据链)
电视观瞄具具有光学连续变焦、手动/自动调焦、电子变倍、自动调光和图像增强等功能。
中波热像观瞄具具有光学连续变焦、手动/自动调焦、电子变倍、对比度控制、极性转换、非均匀校正、和图像增强等功能。
具备自动、手动工作模式，具备工作模式切换、传感器输出切换功能。
搜索侦察 | 具备自动广域快速搜索功能。 | 机芯等组件 + 系统软件 + 显控软件 (过数据链)
能够对指定区域进行临时侦察和连续行扫侦察。
可对指定重点区域进行局部扇面扫描搜索。
具备手动搜索、自动搜索功能。
目标识别跟踪 | 具备目标自主识别能力，可对进入视场内的目标进行智能自主识别，并上传目标识别信息。 | 算法
可识别的典型目标类别：装甲车辆、通讯/指挥/雷达车、火箭弹/导弹发射车、小型船艇、地面飞机等目标。
具备对跟踪目标轨迹预测和输出功能。
具有两路视频同时算法处理能力，具有红外、可见光图像的融合识别能力。
具备多目标识别跟踪的能力，能够对视场内多个目标同时进行跟踪，且在受到外部干扰时能够稳定跟踪目标，维持目标批号不变。
具备自动跟踪、记忆跟踪（对丢失目标重新捕获）功能。
能够自动建立数据库、离线学习更新。
目标定位 | 具有激光测距和照射功能。 | 算法
具备目标定位的能力，能够通过载机平台输入的导航信息对目标进行精确定位，提供目标的三维位置指示信息和速度。
具备目标协同探测、识别、定位的能力，能够通过数据链共享的目标数据对目标进行协同探测、识别和定位，提升目标探测识别准确率。
威胁评估 | 具有目标威胁评估功能，在集群作战条件下，能够对各光电搜根系统锁识别、跟踪的目标进行融合处理机威胁度排序。 | 算法
外部指引跟踪功能 | 能够根据外部提供的目标位置信息，自动指向并跟踪目标。 | 算法
自适应功能 | 能够对目标成像参数自适应条件，具有像移补偿、自动调光、自动调焦功能更。 | 机芯（算法）
目标模板制备 | 具备目标模板制备功能，可对被打击目标进行快速模板制备，通过网口输出目标图像模板。 | 目标给火控（）
时间同步接口 | 具备时间同步信号接口，依据无人机时间同步信号，同步载机惯导数据和光电采集的视频、角度和测照等数据。 | 系统软件/FPGA + 各组件
毁伤评估 | 具备实时打击效果评估能力，可对被打击目标进行打击效果评估，输出目标毁伤等级，提出目标再打击意见。 | 算法
存储功能 | 储存容量满足连续工作时间需求且不小于8T，且具备存满提醒功能。 | 独立存储软件 | FPGA/ARM
数据处理机功能需求 | a）下视地图匹配功能：能够在卫星和导航拒止情况下，根据无人机粗略位置、地形地貌识别结果和离线3D地图进行匹配，输出无人机的三维位置坐标信息； b）具备地形地貌识别能力：可对公路、水域、建筑、空地等典型地形地貌等进行识别并分割； c）协同搜索功能更：当多机集群作战是，辅助完成多机光电系统协同搜索策略生成、协同搜索区域分配等任务，辅助完成集群协同搜索任务。 | 算法 | 算能平台
图像拼接功能 | 光电搜跟系统需将待拼接的侦察图片（含时空数据）及时下传至无人机地面站，通过无人机地面站实现对扫描区域的全景图拼接，形成搜索区域全景态势图，并可对全景态势图进行实时的更新，在搜索的全景图上标注出探测识别出的目标，地形地貌识别结果等。 | 显控软件 | 地面站(x86)

## 算法工作
光电吊舱-飞腾跟踪器 |  |  | 任务机-算能跟踪器
序号 | 算法模块 | 算法责任人 | 序号 | 算法模块 | 算法责任人
1 | 意图识别算法 | 侯泽铭 | 1 | 景象匹配/地图导航 | 邓帅
2 | 目标智能识别算法 | 韩骞 | 2 | 地物分类算法 | 韩骞
3 | 协同识别算法 | 韩骞
4 | 威胁等级排序算法 | 何宇超
5 | 打击/损伤效果评估算法 | 韩骞
6 | 智能目标跟踪算法 | 胡俊
7 | 动目标检测算法 | 胡俊 | 地面站/上位机
8 | 融合识别算法 | 胡俊 | 序号 | 算法模块 | 算法责任人
9 | 地理引导算法 | 唐骏伟 | 1 | 景象匹配/地图导航 | 汪重午
10 | 单目标/多目标有源定位算法(动目标) | 于洁 | 2 | 地物分类算法 | 杨平
11 | 目标测速算法 | 于洁
12 | 单机无源定位算法 | 唐骏伟
13 | 多机协同无源定位算法 | 康睿
14 | 态势融合算法 | 钱伟
15 | 目标轨迹预测算法（预测结果给伺服记忆跟踪） | 钱伟
16 | 协同搜索 | 唐骏伟
17 | 目标分配 | 王丽

## 主力程序员
IR （涂团旺） | FT D2000 + Atlas 200 | 宋冬冬 | 光电舱 | 1、全网络通信架构（全新pps同步机制 + 协议统型）； 2、新跟踪器软件框架(持续优化)； 3、显控软件统型(持续优化)； 4、高级地图应用（景象匹配）； 5、各智能算法集成应用。
VL (郝俊)
激光 (王政通)
伺服 (张宇航)
载荷综控(网络交换机+电源控制) (潘献化)
跟踪板 (宋冬冬)
数据处理机 | BM1684X | 吕勇(主)/张志锋 | 景象匹配、协同搜索等
光纤视频存储 | FPGA/ARM | 姜丹
地面站 | x86 | 杨平 | 地面显控(含侦察拼接)